## Memória de Cálculo
MEMÓRIA DE CÁLCULO DE QUANTITATIVOS
PREFEITURA MUNICIPAL DE PERDIZES
OBRA: RECAPEAMENTO ASFALTICO EM DIVERSAS RUAS NA CIDADE |  |  |  | FOLHA Nº: | 01/01.
LOCAL: Novo Horizonte Parte 01: Rua Rafael Moreno Abraão |  |  |  | DATA: | 2024-03-07
ITEM | CÓDIGO | DESCRIÇÃO | UNIDADE | QUANTIDADE | FÓRMULA DO CÁLCULO
1.0 |  | SERVIÇOS PRELIMINARES
1.1 | COMP.001 | PLACA DA OBRA - MODELO GOVERNO FEDERAL | m² | 4.5 | 1,00 unidade conforme padrão exigido
1.2 | COMP.002 | ADMINISTRAÇÃO LOCAL | mês | 3
1.3 | COMP.003 | MOBILIZAÇÃO DE EQUIPAMENTOS | unid | 1
1.4 | COMP.004 | DESMOBILIZAÇÃO DE EQUIPAMENTOS | unid | 1
2.0 |  | RECAPEAMENTO
2.1 |  | Tapa buraco - aplicação da massa (Execução, incluindo pintura de ligação) | u | 1
2.2 | 4011212 | Varredura da superfície para execução de revestimento asfáltico | m³ | 16536.09 | Jardim Esperança Parte 01: Rua Rafael Moreno Abraão: 151,32 x 7,30 = 1.105,17m² Parte 02: Rua Amedina Ribeiro Dias: 220,17 x 7,10 = 1.563,46m² Área Total:
2.3 | 4011354 | Pintura de ligação - emulsão com polímero | m² | 14191.53 | Jardim Esperança Parte 01: Rua Rafael Moreno Abraão: 151,32 x 6,68 = 1.011,77m² Parte 01: Rua Rafael Moreno Abraão: 220,17 x 6,51 = 1.434,30m² Área Total:
2.4 | 93588 | TRANSPORTE COM CAMINHÃO BASCULANTE DE 10 M³, EM VIA URBANA EM LEITO NA TURAL (UNIDADE: M3XKM). AF_07/2020 | m³xkm | 1132.37 | 14.191,53 M2 X 0,50 KG/M2 X 383KM = 2.717.678,00 KGXKM / 1000KG = 2.717,68 TON x KM / 2,40 = 1.132,37M³xKM
2.5 | 95995 | EXECUÇÃO DE PAVIMENTO COM APLICAÇÃO DE CONCRETO ASFÁLTICO, CAMADA DE ROLAMENTO - EXCLUSIVE CARGA E TRANSPORTE. AF_11/2019 | m³ | 425.75 | 14.191,53 M2 X 0,03 M = 425,75 M³
2.6 | 93588 | TRANSPORTE COM CAMINHÃO BASCULANTE DE 10 M³, EM VIA URBANA EM LEITO NA TURAL (UNIDADE: M3XKM). AF_07/2020 | m³xkm | 20435.8 | 14.191,53 M2 X 0,03 M X 48 KM = 20.435,80 M³XKM
3.0 |  | DRENAGEM
3.1 | 94281 | EXECUÇÃO DE SARJETA DE CONCRETO USINADO, MOLDADA IN LOCO EM TRECHO RETO, 30 CM BASE X 15 CM ALTURA. AF_01/2024 | m | 4957.62 | Jardim Esperança Parte 01: Rua Rafael Moreno Abraão: 3,16 + 5,36 + 139,95 + 6,57 + 7,15 + 139,82 + 7,97 = 309,98m Parte 02: Rua Amedina Ribeiro Dias: 9,57 + 139,89 + 1,63 + 1,68 + 56,59 + 214,69 + 6,81 = 430,86m Área Total:
3.2 | 104796 | DEMOLIÇÃO DE GUIAS, SARJETAS OU SARJETÕES, DE FORMA MECANIZADA, SEM REAPROVEITAMENTO. AF_09/2023 | m² | 2478.81 | 4.957,62 M x 0,50 M = 2.478,81 M²
3.3 | 100982 | CARGA, MANOBRA E DESCARGA DE ENTULHO EM CAMINHÃO BASCULANTE 10 M³ - CARGA COM ESCAVADEIRA HIDRÁULICA (CAÇAMBA DE 0,80 M³ / 111 HP) E DESCARGA LIVRE (UNIDADE: M3). AF_07/2020 | m³ | 173.52 | 4.957,62 M x 0,50 M = 2.478,81 M2 X 0,07 = 173,52 M³
3.4 | 93588 | TRANSPORTE COM CAMINHÃO BASCULANTE DE 10 M³, EM VIA URBANA EM LEITO NA TURAL (UNIDADE: M3XKM). AF_07/2020 | m³ | 694.07 | 4.957,62 M x 0,50 M = 2.478,81 M2 X 0,07 = 173,52 M³ X 4 KM = 694,07 M³XKM
LARISSA MENEZES DE OLIVEIRA
ENGENHEIRA CIVIL
CREA MG Nº: 201.447
ANTÔNIO ROBERTO BERGAMASCO
Prefeito(a) Municipal
ESTADO DE MINAS GERAIS
Secretaria de Estado de Infraestrutura e Mobilidade
Subsecretaria de Infraestrutura
Superintendência de Obras Públicas
Diretoria de Engenharia e Qualidade

## Planilha Orcamentária
PLANILHA ORÇAMENTÁRIA DE CUSTOS
PREFEITURA MUNICIPAL DE PERDIZES |  |  |  |  | FOLHA Nº: |  | 01/01.
OBRA: RECAPEAMENTO ASFALTICO |  |  |  |  | DATA: |  | 2024-09-16
LOCAL: Parte 01: Rua Caio Porfírio Barreto Parte 02: Rua Maria Zeferina Dias Parte 03: Rua Nelson Ferreira Rios Parte 04: Rua Floripes Maria Da Conceição Parte 05: Rua Francisco Rosa de Resende Parte 06: Rua Fausto Furtado de Souza Parte 07: Rua Tertuliano Rodrigues Neto Parte 08: Rua Josina Laurentina de Oliveira Parte 09: Rua Terezinha Maria Simões Parte 10: Francisco RIbeiro da Silva Parte 11: Rua 1 Parte 12: Rua 02 Parte 13: Rua Olinda Maria da Cunha Parte 14: Rua Antônio Tomé Rezende Parte 15: Rua Manoel Gabriel com Rua Josina Laurentina |  |  |  |  | FORMA DE EXECUÇÃO:
REGIÃO/MÊS DE REFERÊNCIA: TABELA SINAPI - REGIÃO TRIÂNGULO - FEVEREIRO/2024 - SEM DESONERAÇÃO; SICRO - MINAS GERAIS, ABRIL/2023 - SEM DESONERAÇÃO. |  |  |  |  | ( ) | DIRETA | ( X ) | INDIRETA
COMPOSIÇÃO/DEMONSTRATIVO DE BDI - EM ANEXO |  |  |  |  | % ISS MUNICIPAL: | 3% | BDI: | 26.85%
ITEM | FONTE | CÓDIGO | DESCRIÇÃO | UNIDADE | QUANT. | PREÇO UNITÁRIO S/ BDI | PREÇO UNITÁRIO C/ BDI | PREÇO TOTAL
1.0 |  |  | SERVIÇOS PRELIMINARES |  |  |  | 0 | 97763.73
1.1 | SINAPI | 103689 | FORNECIMENTO E INSTALAÇÃO DE PLACA DE OBRA COM CHAPA GALVANIZADA E ESTRUTURA DE MADEIRA. AF_03/2022_PS | m² | 4.5 | 304.61 | 386.4 | 1738.8
1.2 |  | COMP.001 | ADMINISTRAÇÃO LOCAL | mes | 3 | 22281.62 | 28264.23 | 84792.69
1.3 |  | COMP.002 | MOBILIZAÇÃO DE EQUIPAMENTOS | unid | 1 | 4427.37 | 5616.12 | 5616.12
1.4 |  | COMP.003 | DESMOBILIZAÇÃO DE EQUIPAMENTOS | unid | 1 | 4427.37 | 5616.12 | 5616.12
2.0 |  |  | RECAPEAMENTO |  |  |  | 0 | 1111340.96
2.1 |  |  | Tapa buraco - aplicação da massa (Execução, incluindo pintura de ligação) | u | 1 | A CARGO DO MUNICIPIO
2.2 |  | COMP.004 | Pintura de ligação - emulsão com polímero | m² | 14191.53 | 2.75 | 3.49 | 49528.44
2.3 | SINAPI | 93588 | TRANSPORTE COM CAMINHÃO BASCULANTE DE 10 M³, EM VIA URBANA EM LEITO NA TURAL (UNIDADE: M3XKM). AF_07/2020 | m³xkm | 1132.37 | 3.05 | 3.87 | 4382.28
2.4 | SINAPI | 95995 | EXECUÇÃO DE PAVIMENTO COM APLICAÇÃO DE CONCRETO ASFÁLTICO, CAMADA DE ROLAMENTO - EXCLUSIVE CARGA E TRANSPORTE. AF_11/2019 | m³ | 425.75 | 1811.53 | 2297.93 | 978343.7
2.5 | SINAPI | 93588 | TRANSPORTE COM CAMINHÃO BASCULANTE DE 10 M³, EM VIA URBANA EM LEITO NA TURAL (UNIDADE: M3XKM). AF_07/2020 | m³xkm | 20435.8 | 3.05 | 3.87 | 79086.54
3.0 |  |  | DRENAGEM |  |  |  | 0 | 320419.46
3.1 | SINAPI | 94281 | EXECUÇÃO DE SARJETA DE CONCRETO USINADO, MOLDADA IN LOCO EM TRECHO RETO, 30 CM BASE X 15 CM ALTURA. AF_01/2024 | m | 4957.62 | 43.59 | 55.29 | 274106.8
3.2 | SINAPI | 104796 | DEMOLIÇÃO DE GUIAS, SARJETAS OU SARJETÕES, DE FORMA MECANIZADA, SEM REAPROVEITAMENTO. AF_09/2023 | m² | 2478.81 | 13.26 | 16.82 | 41693.59
3.3 | SINAPI | 100982 | CARGA, MANOBRA E DESCARGA DE ENTULHO EM CAMINHÃO BASCULANTE 10 M³ - CARGA COM ESCAVADEIRA HIDRÁULICA (CAÇAMBA DE 0,80 M³ / 111 HP) E DESCARGA LIVRE (UNIDADE: M3). AF_07/2020 | m³ | 173.52 | 8.78 | 11.14 | 1933.02
3.4 | SINAPI | 93588 | TRANSPORTE COM CAMINHÃO BASCULANTE DE 10 M³, EM VIA URBANA EM LEITO NA TURAL (UNIDADE: M3XKM). AF_07/2020 | m³ | 694.07 | 3.05 | 3.87 | 2686.05
4.0 |  |  | ACESSIBILIDADE |  |  |  | 0 | 296068.28
4.1 | SINAPI | 94991 | EXECUÇÃO DE PASSEIO (CALÇADA) OU PISO DE CONCRETO COM CONCRETO MOLDADO IN LOCO, USINADO C20, ACABAMENTO CONVENCIONAL, NÃO ARMADO. AF_08/2022 | m² | 172.78 | 743.47 | 943.09 | 162947.1
4.2 | SINAPI | 101617 | PREPARO DE FUNDO DE VALA COM LARGURA MAIOR OU IGUAL A 1,5 M E MENOR QUE 2,5 M (ACERTO DO SOLO NATURAL). AF_08/2020 | m² | 2879.7 | 2.78 | 3.53 | 10165.34
4.3 |  | COMP.005 | EXECUÇÃO DE RAMPAS DE ACESSIBILIDADE COM CONCRETO MOLDADO IN LOCO, USINADO, ACABAMENTO CONVENCIONAL, NÃO ARMADO | u | 112 | 865.45 | 1097.82 | 122955.84
5.0 |  |  | SINALIZAÇÃO |  |  |  | 0 | 49336.32
5.1 |  | COMP.006 | PLACA DE SINALIZAÇÃO VIÁRIA, COM SUPORTE DE AÇO GALVANIZADO (D=50MM E H=3 METROS), INCLUSIVE BASE DE CONCRETO NÃO ESTRUTURAL | u | 57 | 390 | 494.72 | 28199.04
5.2 | SINAPI | 102509 | PINTURA DE FAIXA DE PEDESTRE OU ZEBRADA TINTA RETRORREFLETIVA A BASE DE RESINA ACRÍLICA COM MICROESFERAS DE VIDRO, E = 30 CM, APLICAÇÃO MANUAL. AF_05/2021 | m² | 96.4 | 24.16 | 30.65 | 2954.66
5.3 | SINAPI | 102520 | PINTURA DE SINALIZAÇÃO VERTICAL DE SEGURANÇA, FAIXAS AMARELA E PRETA, APLICAÇÃO MANUAL, 2 DEMÃOS. AF_05/2021 | m² | 188.93 | 75.87 | 96.24 | 18182.62
VALOR TOTAL DA OBRA | [7 empty] | 1874928.75
Larissa Menezes de Oliveira
Engenheira Civil
CREA/MG Nº: 201.447
Antonio Roberto Bergamasco
Prefeito Municipal
Observações: Os textos destacados na cor vermelho deverão ser preenchidos e revisados de acordo com a aplicabilidade de cada obra, no tocante à: região da Tabela de Referencial de Preços Unitários a ser adotada; percentuais de ISS e dos parâmetros adotados no demonstrativo/composição BDI a ser apresentado pelo(a) Responsável Técnico(a) do Município dos quais deverão estar em conformidade com os critérios vigentes e aplicáveis; quantitativos; preços vigentes da Tabela Referencial de Preços Unitários e demais informações pertinentes aos serviços para execução das obras.
ESTADO DE MINAS GERAIS
Secretaria de Estado de Infraestrutura, Mobilidade e Parceirias
Subsecretaria de Infraestrutura
Superintendência de Obras Públicas
Diretoria de Engenharia e Qualidade

## Planilha1
ITEM | QUANT. | UNIDADE | CÓDIGO DO SISTEMA | DESCRIÇÃO | PREÇO UNITÁRIO C/ BDI | PREÇO TOTAL
1.0 |  |  |  | SERVIÇOS PRELIMINARES
1.1 | 4.5 | m² | 932939 | FORNECIMENTO E INSTALAÇÃO DE PLACA DE OBRA COM CHAPA GALVANIZADA E ESTRUTURA DE MADEIRA. AF_03/2022_PS | 386.4 | 1738.8
1.2 | 3 | mes | 935994 | ADMINISTRAÇÃO LOCAL | 28264.23 | 84792.69
1.3 | 1 | unid | 936390 | MOBILIZAÇÃO DE EQUIPAMENTOS | 5616.12 | 5616.12
1.4 | 1 | unid | 936391 | DESMOBILIZAÇÃO DE EQUIPAMENTOS | 5616.12 | 5616.12
2.0 |  |  |  | RECAPEAMENTO
2.1 |  | u |  | Tapa buraco - aplicação da massa (Execução, incluindo pintura de ligação)
2.2 |  | m² | 936392 | Pintura de ligação - emulsão com polímero | 3.49 | 49528.44
2.3 |  | m³xkm | 933864 | TRANSPORTE COM CAMINHÃO BASCULANTE DE 10 M³, EM VIA URBANA EM LEITO NA TURAL (UNIDADE: M3XKM). AF_07/2020 | 3.87 | 4382.272
2.4 |  | m³ | 932954 | EXECUÇÃO DE PAVIMENTO COM APLICAÇÃO DE CONCRETO ASFÁLTICO, CAMADA DE ROLAMENTO - EXCLUSIVE CARGA E TRANSPORTE. AF_11/2019 | 2323.03 | 989030.023
2.5 |  | m³xkm | 933858 | TRANSPORTE COM CAMINHÃO BASCULANTE DE 10 M³, EM VIA URBANA EM LEITO NA TURAL (UNIDADE: M3XKM). AF_07/2020 | 3.87 | 79086.546
3.0 |  |  |  | DRENAGEM
3.1 | 2.0 | m | 936393 | EXECUÇÃO DE SARJETA DE CONCRETO USINADO, MOLDADA IN LOCO EM TRECHO RETO, 30 CM BASE X 15 CM ALTURA. AF_01/2024 | 55.29 | 274106.81
3.2 | 2.1 | m² | 936394 | DEMOLIÇÃO DE GUIAS, SARJETAS OU SARJETÕES, DE FORMA MECANIZADA, SEM REAPROVEITAMENTO. AF_09/2023 | 16.82 | 41693.584
3.3 | 2.2 | m³ | 932944 | CARGA, MANOBRA E DESCARGA DE ENTULHO EM CAMINHÃO BASCULANTE 10 M³ - CARGA COM ESCAVADEIRA HIDRÁULICA (CAÇAMBA DE 0,80 M³ / 111 HP) E DESCARGA LIVRE (UNIDADE: M3). AF_07/2020 | 11.14 | 1933.013
3.4 | 2.3 | m³ | 933867 | TRANSPORTE COM CAMINHÃO BASCULANTE DE 10 M³, EM VIA URBANA EM LEITO NA TURAL (UNIDADE: M3XKM). AF_07/2020 | 3.87 | 2686.051
4.0 |  |  |  | ACESSIBILIDADE
4.1 | 2.5 | m² | 936395 | EXECUÇÃO DE PASSEIO (CALÇADA) OU PISO DE CONCRETO COM CONCRETO MOLDADO IN LOCO, USINADO C20, ACABAMENTO CONVENCIONAL, NÃO ARMADO. AF_08/2022 | 943.09 | 162947.09
4.2 | 2.6 | m² | 936396 | PREPARO DE FUNDO DE VALA COM LARGURA MAIOR OU IGUAL A 1,5 M E MENOR QUE 2,5 M (ACERTO DO SOLO NATURAL). AF_08/2020 | 3.53 | 10165.341
4.3 | 3.0 | u | 936397 | EXECUÇÃO DE RAMPAS DE ACESSIBILIDADE COM CONCRETO MOLDADO IN LOCO, USINADO, ACABAMENTO CONVENCIONAL, NÃO ARMADO | 1097.82 | 122955.84
5.0 |  |  |  | SINALIZAÇÃO
5.1 | 3.2 | u | 936398 | PLACA DE SINALIZAÇÃO VIÁRIA, COM SUPORTE DE AÇO GALVANIZADO (D=50MM E H=3 METROS), INCLUSIVE BASE DE CONCRETO NÃO ESTRUTURAL | 494.72 | 28199.04
5.2 | 3.3 | m² | 936399 | PINTURA DE FAIXA DE PEDESTRE OU ZEBRADA TINTA RETRORREFLETIVA A BASE DE RESINA ACRÍLICA COM MICROESFERAS DE VIDRO, E = 30 CM, APLICAÇÃO MANUAL. AF_05/2021 | 40.06 | 3861.784
5.3 | 3.4 | m² | 936400 | PINTURA DE SINALIZAÇÃO VERTICAL DE SEGURANÇA, FAIXAS AMARELA E PRETA, APLICAÇÃO MANUAL, 2 DEMÃOS. AF_05/2021 | 96.24 | 18182.623
TOTAL | [5 empty] | 1886522.17

## Cronograma
CRONOGRAMA FÍSICO-FINANCEIRO
PREFEITURA MUNICIPAL DE PERDIZES |  | VALOR DO CONVÊNIO: | 1500000 | ISS MUNICPAL: 3% | DATA: | 2024-03-07
OBRA: RECAPEAMENTO ASFALTICO |  |  |  | PREVISÃO DE EXECUÇÃO DAS OBRAS: 3 MESES
LOCAL: Novo Horizonte Parte 01: Rua Rafael Moreno Abraão
ITENS | ETAPAS/DESCRIÇÃO | FÍSICO/ FINANCEIRO | TOTAL ETAPAS | MÊS 1 | MÊS 2 | MÊS 3
1.0 | SERVIÇOS PRELIMINARES | Físico % | 5.214% | 47.46% | 31.48% | 31.48%
|  | Financeiro | 97763.73 | 46402.58 | 30777.39 | 30777.39
2.0 | RECAPEAMENTO | Físico % | 59.27% | 50% | 0% | 50%
|  | Financeiro | 1111340.96 | 555670.48 | 0 | 555670.48
3.0 | DRENAGEM | Físico % | 17.09% | 0% | 50% | 50%
|  | Financeiro | 320419.46 | 0 | 160209.73 | 160209.73
4.0 | ACESSIBILIDADE | Físico % | 15.79% | 50% | 50%
|  | Financeiro | 296068.28 | 148034.14 | 148034.14 | 0
5.0 | SINALIZAÇÃO | Físico % | 2.631% |  | 50% | 50%
|  | Financeiro | 49336.32 |  | 24668.16 | 24668.16
TOTAL |  | Físico % | 100% | 40.01% | 19.4% | 41.14%
|  | Financeiro | 1874928.75 | 750107.2 | 363689.42 | 771325.76
Observações:
LARISSA MENEZES DE OLIVEIRA
ENGENHEIRA CIVIL
CREA MG Nº: 201.447
ANTÔNIO ROBERTO BERGAMASCO
Prefeito(a) Municipal
ESTADO DE MINAS GERAIS
Secretaria de Estado de Infraestrutura e Mobilidade
Subsecretaria de Infraestrutura
Superintendência de Obras Públicas
Diretoria de Engenharia e Qualidade

## MEMORIA
MEMORIA DE CÁLCULO
OBRA: Recapeamento asfáltico em C.B.U.Q
MUNICÍPIO: | Perdizes | [5 empty] | DATA | 2024-09-16
RUA | DIMENSÕES DA SEÇÃO |  | VARREDURA | RECAPEAMENTO EM CBUQ |  |  |  |  | SARJETA |  |  | PASSEIO |  |  | RAMPA DE ACESSIBILIDADE
| LARGURA TOTAL DA VIA | COMPRIMENTO TOTAL DA VIA |  | ÁREA PARA EXECUÇÃO DA PINTURA DE LIGAÇÃO | TRANSPORTE DA PINTURA DE LIGAÇÃO | ESPESSURA DA CAPA | CBUQ | TRANSPORTE DO CBUQ | SARJETA | DEMOLIÇÃO DE SARJETA | TRANSPORTE DEMOLIÇÃO | COMPRIMENTO | LARGURA | ÁREA DE PASSEIO
| (m) | (m) | (m²) | (m²) | (T*km) | (m) | (m³) | (m³xkm) | (m) | (m²) | (m³) | (m) | (m) | (m²) | (u)
Rua Antônio Ribeiro da Silva | VARIAVEL | 108.67 | 853.18 | 744.51 | 142.57 | 0.03 | 22.34 | 1072.32 | 224.71 | 112.36 | 7.86 | 15.33 | 2.36 | 36.18 | 4
[12 empty] | 12.2 | 2.36 | 28.792
[12 empty] | 10.09 | 2.07 | 20.8863
[12 empty] | 8.81 | 2.33 | 20.53
Rua Aristonides Afonso do Prado | VARIAVEL | 86.9 | 680.05 | 595.15 | 113.97 | 0.03 | 17.85 | 856.8 | 169.8 | 84.9 | 5.94 | 12 | 2.14 | 25.68 | 4
Rua José Velasco de Oliveira | VARIAVEL | 134.42 | 3424.8 | 3040.39 | 582.23 | 0.03 | 91.21 | 4378.08 | 718.58 | 359.29 | 25.15 | 12.06 | 1.43 | 17.25 | 16
[12 empty] | 24.17 | 1.94 | 46.89
[12 empty] | 12 | 1.94 | 23.28
[12 empty] | 12 | 2.16 | 25.92
Rua Padre Henrique Oliver | VARIAVEL | 92.79 | 766.3 | 673.5 | 128.98 | 0.03 | 20.21 | 970.08 | 190.18 | 95.09 | 6.66 |  |  | 0 | 4
Rua Maria Emidia Batista | VARIAVEL | 101.01 | 762.76 | 742.36 | 142.16 | 0.03 | 22.27 | 1068.96 | 209.83 | 104.92 | 7.34 | 4.72 | 2.33 | 11 | 4
[12 empty] | 12.36 | 1.92 | 23.73
[12 empty] | 33.18 | 1.97 | 65.36
Rua Belarmino Luciano Barbosa + Rua Messias Batista Alves | VARIAVEL | 23.43 | 659.72 | 578.34 | 110.75 | 0.03 | 17.35 | 832.8 | 140.53 | 70.27 | 4.92 | 23.85 | 1.75 | 41.74 | 2
Rua Valdomiro B. Silva | VARIAVEL | 78.67 | 545.08 | 466.41 | 89.32 | 0.03 | 13.99 | 671.52 | 164.22 | 82.11 | 5.75 | 15.82 | 1.91 | 30.22 | 4
TOTAL |  |  | 7691.89 | 6840.66 | 1309.98 |  | 205.22 | 9850.56 | 1817.85 | 908.94 | 63.62 |  |  | 417.4583 | 38
LARGURA DA SARJETA | M | 0.5
CONSIDERAÇÕES
TRANSPORTE PINTURA DE LIGAÇÃO( RR-2C) = Distância Média de Transporte do Mat. betuminoso até a obra | [7 empty] | 383 | Km
C = consumo de material betuminoso em T/m2 de P. LIGAÇÃO | [7 empty] | 0.0005 | T/m²
TRANSPORTE DO CBUQ = Distância Média de Transporte do CBUQ até a obra | [7 empty] | 48 | Km